## BB-PWR-8113_revA
Quantity	Designation	Package	Designator			Supplier and ref
1	1000uF 6.3V Low ESR	CPOL_200mils_R10mm	C4
2	HN1x2	HN1x2	P2,P1
1	LED_RED_0603	LED_0603_KA	D1
1	100nF	C_0603	C3,C5
1	4.7uH/1.5A/JCR<0.1R/CD32	CD43	L1
1	100K 1%	R_0603_DWS	R1
1	22.1K 1%	R_0603_DWS	R2
1	2.2K	R_0603_DWS	R3
1	SY8113	SOT23-6	U1
1	22uF/6.3V	R_0805	C2
1	FB0805-2A	L0805_5MIL_DWS	FB1
2	2.2uF/50V	R_0805	C1,C6